## WXS AE-H Crossover
WXS | [8 empty] | AE-H
List # | EDP | Description | Dia | CR | OAL | LOC | Shank | # Flutes | List # | EDP | Description | Dia | CR | OAL | LOC | Shank | # Flutes
4440 | 44400311 | 1/16 X 3/16 4FL EXOCARB WXS-EMS | 0.0625 | - | 2.5 | 0.1875 | 0.25 | 4 | 8440 | 84400023 | 1/16 x 0.156 4FL A BRAND AE-MS-H | 0.0625 | - | 2.5 | 0.156 | 0.25 | 4
[9 empty] | 8440 | 84400123 | 5/64 x 0.195 4FL A BRAND AE-MS-H | 0.078125 | - | 2.5 | 0.195 | 0.25 | 4
4440 | 44400511 | 3/32 X 5/16 4FL EXOCARB WXS-EMS | 0.09375 | - | 2.5 | 0.3125 | 0.25 | 4 | 8440 | 84400223 | 3/32 x 0.234 4FL A BRAND AE-MS-H | 0.09375 | - | 2.5 | 0.234 | 0.25 | 4
[9 empty] | 8440 | 84400323 | 7/64 x 0.273 4FL A BRAND AE-MS-H | 0.10938 | - | 2.5 | 0.273 | 0.25 | 4
4440 | 44400711 | 1/8 X 3/8 4FL EXOCARB WXS-EMS | 0.125 | - | 2.5 | 0.375 | 0.25 | 4 | 8440 | 84400423 | 1/8 x 0.312 4FL A BRAND AE-MS-H | 0.125 | - | 2.5 | 0.312 | 0.25 | 4
[9 empty] | 8442 | 84420123 | 1/8" X 1/2" 4FL A BRAND AE-ML-H | 0.125 | - | 2.5 | 0.5 | 0.25 | 4
[9 empty] | 8440 | 8440523 | 5/32 x 0.391 4FL A BRAND AE-MS-H | 0.15625 | - | 2.5 | 0.391 | 0.25 | 4
4440 | 44400911 | 3/16 X 1/2 4FL EXOCARB WXS-EMS | 0.1875 | - | 2.5 | 0.5 | 0.25 | 4 | 8440 | 84400623 | 3/16 x 0.468 4FL A BRAND AE-MS-H | 0.1875 | - | 2.5 | 0.468 | 0.25 | 4
[9 empty] | 8442 | 84420223 | 3/16" X 3/4" 4FL A BRAND AE-ML-H | 0.1875 | - | 2.5 | 0.75 | 0.25 | 4
[9 empty] | 8440 | 84400723 | 7/32 x 0.547 4FL A BRAND AE-MS-H | 0.21875 | - | 2.5 | 0.547 | 0.25 | 4
4440 | 44401111 | 1/4 X 5/8 6FL EXOCARB WXS-EMS | 0.25 | - | 2.5 | 0.625 | 0.25 | 6 | 8440 | 84400823 | 1/4 x 0.625 6FL A BRAND AE-MS-H | 0.25 | - | 2.5 | 0.625 | 0.25 | 6
[9 empty] | 8442 | 84420323 | 1/4" X 1" 6FL A BRAND AE-ML-H | 0.25 | - | 2.75 | 1 | 0.25 | 6
[9 empty] | 8440 | 84400923 | 9/32 x 0.703 6FL A BRAND AE-MS-H | 0.28125 | - | 2.5 | 0.703 | 0.3125 | 6
4440 | 44401311 | 5/16 X 3/4 6FL EXOCARB WXS-EMS | 0.3125 | - | 2.75 | 0.75 | 0.3125 | 6 | 8440 | 84401023 | 5/16 x 0.781 6FL A BRAND AE-MS-H | 0.3125 | - | 2.75 | 0.781 | 0.3125 | 6
[9 empty] | 8442 | 84420423 | 5/16" X 1-1/4" 6FL A BRAND AE-ML-H | 0.3125 | - | 3.75 | 1.25 | 0.3125 | 6
4440 | 44401411 | 3/8 X 1 6FL EXOCARB WXS-EMS | 0.375 | - | 3 | 1 | 0.375 | 6 | 8440 | 84401123 | 3/8 x 0.937 6FL A BRAND AE-MS-H | 0.375 | - | 3 | 0.937 | 0.375 | 6
[9 empty] | 8442 | 84420523 | 3/8" X 1-1/2" 6FL A BRAND AE-ML-H | 0.375 | - | 4 | 1.5 | 0.375 | 6
[9 empty] | 8440 | 84401223 | 7/16 x 1.094 6FL A BRAND AE-MS-H | 0.4375 | - | 3 | 1.094 | 0.4375 | 6
4440 | 44401611 | 1/2 X 1-1/8 6FL EXOCARB WXS-EMS | 0.5 | - | 3.5 | 1.125 | 0.5 | 6 | 8440 | 84401323 | 1/2 x 1.25 6FL A BRAND AE-MS-H | 0.5 | - | 3.5 | 1.25 | 0.5 | 6
[9 empty] | 8442 | 84420623 | 1/2" X 2" 6FL A BRAND AE-ML-H | 0.5 | - | 4.5 | 2 | 0.5 | 6
4440 | 44401811 | 5/8 X 1-1/2 6FL EXOCARB WXS-EMS | 0.625 | - | 4 | 1.5 | 0.625 | 6 | 8440 | 84401423 | 5/8 x 1.562 6FL A BRAND AE-MS-H | 0.625 | - | 4 | 1.562 | 0.625 | 6
4440 | 44402011 | 3/4 X 1-3/4 6FL EXOCARB WXS-EMS | 0.75 | - | 4.25 | 1.75 | 0.75 | 6 | 8440 | 84401523 | 3/4 x 1.875 6FL A BRAND AE-MS-H | 0.75 | - | 4.25 | 1.875 | 0.75 | 6
[9 empty] | 8440 | 84401623 | 1 x 2.500 8FL A BRAND AE-MS-H | 1 | - | 4.5 | 2.5 | 1 | 8
4540 | 3041010 | 1mm X 2.5mm EXOCARB WXS-EMS | 1 | - | 60 | 2.5 | 6 | 4 | 8540 | 8549710 | 1 x 2.5 4FL A BRAND AE-MS-H | 1 | - | 60 | 2.5 | 6 | 4
4540 | 3041015 | 1.5mm X 4mm EXOCARB WXS-EMS | 1.5 | - | 60 | 4 | 6 | 4 | 8540 | 8549715 | 1.5 x 3.8 4FL A BRAND AE-MS-H | 1.5 | - | 60 | 3.8 | 6 | 4
4540 | 3041020 | 2mm X 6mm EXOCARB WXS-EMS | 2 | - | 60 | 6 | 6 | 4 | 8540 | 8549720 | 2 x 5 4FL A BRAND AE-MS-H | 2 | - | 60 | 5 | 6 | 4
4540 | 3041025 | 2.5mm X 8mm EXOCARB WXS-EMS | 2.5 | - | 60 | 8 | 6 | 4 | 8540 | 8549725 | 2.5 x 6.3 4FL A BRAND AE-MS-H | 2.5 | - | 60 | 6.3 | 6 | 4
4540 | 3041030 | 3mm X 8mm EXOCARB WXS-EMS | 3 | - | 60 | 8 | 6 | 4 | 8540 | 8549730 | 3 x 7.5 4FL A BRAND AE-MS-H | 3 | - | 60 | 7.5 | 6 | 4
[9 empty] | 8542 | 8550010 | 3X12 4FL A BRAND AE-ML-H | 3 | - | 60 | 12 | 6 | 4
4540 | 3041035 | 3.5mm X 10mm EXOCARB WXS-EMS | 3.5 | - | 60 | 10 | 6 | 4
4540 | 3041040 | 4mm X 11mm EXOCARB WXS-EMS | 4 | - | 60 | 11 | 6 | 4 | 8540 | 8549740 | 4 x 10 4FL A BRAND AE-MS-H | 4 | - | 60 | 10 | 6 | 4
[9 empty] | 8542 | 8550011 | 4X16 4FL A BRAND AE-ML-H | 4 | - | 60 | 16 | 6 | 4
4540 | 3041045 | 4.5mm X 11mm EXOCARB WXS-EMS | 4.5 | - | 60 | 11 | 6 | 4
4540 | 3041050 | 5mm X 13mm EXOCARB WXS-EMS | 5 | - | 60 | 13 | 6 | 4 | 8540 | 8549750 | 5 x 12.5 4FL A BRAND AE-MS-H | 5 | - | 60 | 12.5 | 6 | 4
[9 empty] | 8542 | 8550012 | 5X20 4FL A BRAND AE-ML-H | 5 | - | 70 | 20 | 6 | 4
4540 | 3041055 | 5.5mm X 13mm EXOCARB WXS-EMS | 5.5 | - | 60 | 13 | 6 | 4
4540 | 3041060 | 6mm X 13mm EXOCARB WXS-EMS | 6 | - | 60 | 13 | 6 | 6 | 8540 | 8549760 | 6 x 15 6FL A BRAND AE-MS-H | 6 | - | 60 | 15 | 6 | 6
[9 empty] | 8542 | 8550013 | 6X24 6FL A BRAND AE-ML-H | 6 | - | 70 | 24 | 6 | 6
4540 | 3041080 | 8mm X 19mm EXOCARB WXS-EMS | 8 | - | 70 | 19 | 8 | 6 | 8540 | 8549780 | 8 x 20 6FL A BRAND AE-MS-H | 8 | - | 70 | 20 | 8 | 6
[9 empty] | 8542 | 8550014 | 8X326FL A BRAND AE-ML-H | 8 | - | 80 | 32 | 8 | 6
4540 | 3041100 | 10mm X 22mm EXOCARB WXS-EMS | 10 | - | 80 | 22 | 10 | 6 | 8540 | 8549810 | 10 x 25 6FL A BRAND AE-MS-H | 10 | - | 80 | 25 | 10 | 6
[9 empty] | 8542 | 8550015 | 10X406FL A BRAND AE-ML-H | 10 | - | 100 | 40 | 10 | 6
4540 | 3041120 | 12mm X 26mm EXOCARB WXS-EMS | 12 | - | 90 | 26 | 12 | 6 | 8540 | 8549812 | 12 x 30 6FL A BRAND AE-MS-H | 12 | - | 90 | 30 | 12 | 6
[9 empty] | 8542 | 8550016 | 12X486FL A BRAND AE-ML-H | 12 | - | 110 | 48 | 12 | 6
4540 | 3041160 | 16mm x 32mm EXOCARB WXS-EMS | 16 | - | 105 | 32 | 16 | 6 | 8540 | TBD |  | 16 | - |  |  | 16
4540 | 3041200 | 20mm x 38mm EXOCARB WXS-EMS | 20 | - | 110 | 38 | 20 | 6 | 8540 | TBD |  | 20 | - |  |  | 20
4540 | 3041250 | 25mm x 45mm EXOCARB WXS-EMS | 25 | - | 125 | 45 | 25 | 8 | 8540 | TBD |  | 25 | - |  |  | 25
4541 | 45410000 | WXS-CR-EMS D 3 x LOC 8 x CR0.2 | 3 | 0.2 | 60 | 8 | 6 | 4 | 8570 | 8549842 | 3 x 7.5 x R0.2 4FL A BRAND AE-CR-MS-H | 3 | 0.2 | 60 | 7.5 | 6 | 4
4541 | 45410001 | WXS-CR-EMS D 3 x LOC 8 x CR0.5 | 3 | 0.5 | 60 | 8 | 6 | 4 | 8570 | 8549845 | 3 x 7.5 x R0.5 4FL A BRAND AE-CR-MS-H | 3 | 0.5 | 60 | 7.5 | 6 | 4
4541 | 45410002 | WXS-CR-EMS D 4 x LOC 11 x CR0.2 | 4 | 0.2 | 70 | 11 | 6 | 4 | 8570 | 8549852 | 4 x 10 x R0.2 4FL A BRAND AE-CR-MS-H | 4 | 0.2 | 60 | 10 | 6 | 4
4541 | 45410003 | WXS-CR-EMS D 4 x LOC 11 x CR0.5 | 4 | 0.5 | 70 | 11 | 6 | 4 | 8570 | 8549855 | 4 x 10 x R0.5 4FL A BRAND AE-CR-MS-H | 4 | 0.5 | 60 | 10 | 6 | 4
4541 | 45410004 | WXS-CR-EMS D 4 x LOC 11 x CR1 | 4 | 1 | 70 | 11 | 6 | 4 | 8570 | 8549856 | 4 x 10 x R1 4FL A BRAND AE-CR-MS-H | 4 | 1 | 60 | 10 | 6 | 4
4541 | 45410005 | WXS-CR-EMS D 5 x LOC 13 x CR0.2 | 5 | 0.2 | 80 | 13 | 6 | 4 | 8570 | 8549862 | 5 x 12.5 x R0.2 4FL A BRAND AE-CR-MS-H | 5 | 0.2 | 60 | 12.5 | 6 | 4
4541 | 45410006 | WXS-CR-EMS D 5 x LOC 13 x CR0.5 | 5 | 0.5 | 80 | 13 | 6 | 4 | 8570 | 8549865 | 5 x 12.5 x R0.5 4FL A BRAND AE-CR-MS-H | 5 | 0.5 | 60 | 12.5 | 6 | 4
4541 | 45410007 | WXS-CR-EMS D 5 x LOC 13 x CR1 | 5 | 1 | 80 | 13 | 6 | 4 | 8570 | 8549866 | 5 x 12.5 x R1 4FL A BRAND AE-CR-MS-H | 5 | 1 | 60 | 12.5 | 6 | 4
4541 | 45410008 | WXS-CR-EMS D 6 x LOC 13 x CR0.2 | 6 | 0.2 | 90 | 13 | 6 | 6
[9 empty] | 8570 | 8549873 | 6 x 15 x R0.3 4FL A BRAND AE-CR-MS-H | 6 | 0.3 | 60 | 15 | 6 | 6
4541 | 45410009 | WXS-CR-EMS D 6 x LOC 13 x CR0.5 | 6 | 0.5 | 90 | 13 | 6 | 6 | 8570 | 8549875 | 6 x 15 x R0.5 6FL A BRAND AE-CR-MS-H | 6 | 0.5 | 60 | 15 | 6 | 6
4541 | 45410010 | WXS-CR-EMS D 6 x LOC 13 x CR1 | 6 | 1 | 90 | 13 | 6 | 6 | 8570 | 8549876 | 6 x 15 x R1 6FL A BRAND AE-CR-MS-H | 6 | 1 | 60 | 15 | 6 | 6
4541 | 45410011 | WXS-CR-EMS D 6 x LOC 13 x CR1.5 | 6 | 1.5 | 90 | 13 | 6 | 6
4541 | 45410012 | WXS-CR-EMS D 6 x LOC 13 x CR2 | 6 | 2 | 90 | 13 | 6 | 6
[9 empty] | 8570 | 8549883 | 8 x 20 x R0.3 6FL A BRAND AE-CR-MS-H | 8 | 0.3 | 70 | 20 | 8 | 6
4541 | 45410013 | WXS-CR-EMS D 8 x LOC 19 x CR0.5 | 8 | 0.5 | 100 | 19 | 8 | 6 | 8570 | 8549885 | 8 x 20 x R0.5 6FL A BRAND AE-CR-MS-H | 8 | 0.5 | 70 | 20 | 8 | 6
4541 | 45410014 | WXS-CR-EMS D 8 x LOC 19 x CR1 | 8 | 1 | 100 | 19 | 8 | 6 | 8570 | 8549886 | 8 x 20 x R1 6FL A BRAND AE-CR-MS-H | 8 | 1 | 70 | 20 | 8 | 6
4541 | 45410015 | WXS-CR-EMS D 8 x LOC 19 x CR1.5 | 8 | 1.5 | 100 | 19 | 8 | 6 | 8570 | 8549887 | 8 x 20 x R1.5 6FL A BRAND AE-CR-MS-H | 8 | 1.5 | 70 | 20 | 8 | 6
4541 | 45410016 | WXS-CR-EMS D 8 x LOC 19 x CR2 | 8 | 2 | 100 | 19 | 8 | 6 | 8570 | 8549888 | 8 x 20 x R2 6FL A BRAND AE-CR-MS-H | 8 | 2 | 70 | 20 | 8 | 6
[9 empty] | 8570 | 8549893 | 10 x 25 x R0.3 6FL A BRAND AE-CR-MS-H | 10 | 0.3 | 80 | 25 | 10 | 6
4541 | 45410017 | WXS-CR-EMS D 10 x LOC 22 x CR0.5 | 10 | 0.5 | 100 | 22 | 10 | 6 | 8570 | 8549895 | 10 x 25 x R0.5 6FL A BRAND AE-CR-MS-H | 10 | 0.5 | 80 | 25 | 10 | 6
4541 | 45410018 | WXS-CR-EMS D 10 x LOC 22 x CR1 | 10 | 1 | 100 | 22 | 10 | 6 | 8570 | 8549896 | 10 x 25 x R1 6FL A BRAND AE-CR-MS-H | 10 | 1 | 80 | 25 | 10 | 6
4541 | 45410019 | WXS-CR-EMS D 10 x LOC 22 x CR1.5 | 10 | 1.5 | 100 | 22 | 10 | 6 | 8570 | 8549897 | 10 x 25 x R1.5 6FL A BRAND AE-CR-MS-H | 10 | 1.5 | 80 | 25 | 10 | 6
4541 | 45410020 | WXS-CR-EMS D 10 x LOC 22 x CR2 | 10 | 2 | 100 | 22 | 10 | 6 | 8570 | 8549898 | 10 x 25 x R2 6FL A BRAND AE-CR-MS-H | 10 | 2 | 80 | 25 | 10 | 6
4541 | 45410021 | WXS-CR-EMS D 10 x LOC 22 x CR3 | 10 | 3 | 100 | 22 | 10 | 6 | 8570 | 8549899 | 10 x 25 x R3 6FL A BRAND AE-CR-MS-H | 10 | 3 | 80 | 25 | 10 | 6
[9 empty] | 8570 | 8549903 | 12 x 30 x R0.3 6FL A BRAND AE-CR-MS-H | 12 | 0.3 | 90 | 30 | 12 | 6
4541 | 45410022 | WXS-CR-EMS D 12 x LOC 26 x CR0.5 | 12 | 0.5 | 110 | 26 | 12 | 6 | 8570 | 8549905 | 12 x 30 x R0.5 6FL A BRAND AE-CR-MS-H | 12 | 0.5 | 90 | 30 | 12 | 6
4541 | 45410023 | WXS-CR-EMS D 12 x LOC 26 x CR1 | 12 | 1 | 110 | 26 | 12 | 6 | 8570 | 8549906 | 12 x 30 x R1 6FL A BRAND AE-CR-MS-H | 12 | 1 | 90 | 30 | 12 | 6
4541 | 45410024 | WXS-CR-EMS D 12 x LOC 26 x CR1.5 | 12 | 1.5 | 110 | 26 | 12 | 6 | 8570 | 8549907 | 12 x 30 x R1.5 6FL A BRAND AE-CR-MS-H | 12 | 1.5 | 90 | 30 | 12 | 6
4541 | 45410025 | WXS-CR-EMS D 12 x LOC 26 x CR2 | 12 | 2 | 110 | 26 | 12 | 6 | 8570 | 8549908 | 12 x 30 x R2 6FL A BRAND AE-CR-MS-H | 12 | 2 | 90 | 30 | 12 | 6
4541 | 45410026 | WXS-CR-EMS D 12 x LOC 26 x CR3 | 12 | 3 | 110 | 26 | 12 | 6 | 8570 | 8549909 | 12 x 30 x R3 6FL A BRAND AE-CR-MS-H | 12 | 3 | 90 | 30 | 12 | 6